## BOM_电子竹笛_电子竹笛_2024-07-17
序号 | 位号 | 名称 | 封装 | 精度 | 耐压 | 数量 | 备注 | 元件编码
1 | B1 |  | HDR-TH_2P-P2.54-V-M-1 |  |  | 1 | B-2100S02P-A110 | C124375
2 | BUZ1 | 2kHz | BUZ-TH_BD12.0-P6.50-D0.8 |  |  | 1 | 2kHz | C2687680
3 | C1,C2,C3,C9,C11 | 22uF | C0805 | ±20% |  | 5 | 22uF | C45783
4 | C4 | 4.7uF | C0805 | ±10% |  | 1 | 4.7uF | C1779
5 | C5,C6 | 10uF | C0805 | ±10% |  | 2 | 10uF | C15850
6 | C7 | 2.2uF | C0805 | ±10% |  | 1 | 2.2uF
7 | C8,C10 | 100nF | C0805 | ±10% |  | 2 | 100nF | C49678
8 | H1 |  | HDR-TH_4P-P2.54-V-F |  |  | 1 | 2.54-1*4P母 | C2718488
9 | J1,J2 |  | 电子笛连接器 |  |  | 2 | 电子笛连接器
10 | L1 | 2.2uH | IND-SMD_L4.4-W4.2 | ±20% |  | 1 | 2.2uH | C167206
11 | LED1,LED2,LED3,LED4 | NCD0805C1 | LED0805-RD |  |  | 4 | NCD0805C1 | C84257
12 | Q1 | SS8550 | SOT-23-3_L2.9-W1.3-P1.90-LS2.4-BR |  |  | 1 | SS8550 | C7420371
13 | R1 | 2Ω | R0805 | ±1% |  | 1 | 2Ω | C17606
14 | R2 | 100Ω | R0805 | ±1% |  | 1 | 100Ω | C17408
15 | R3,R5 | 51Ω | R0805 | ±1% |  | 2 | 51Ω | C17738
16 | R4 | 51kΩ | R0805 | ±1% |  | 1 | 51kΩ | C17737
17 | R6,R9,R14,R17,R19,R21,R23,R25,R27 | 10kΩ | R0805 | ±1% |  | 9 | 10kΩ | C17414
18 | R7,R12,R16,R18,R20,R22,R24,R26,R28 | 300Ω | R0805 | ±1% |  | 9 | 300Ω | C17617
19 | R8 | 4.7kΩ | R0805 | ±1% |  | 1 | 4.7kΩ | C17673
20 | R10,R15 | 5.1K | R0805 |  |  | 2 | 5.1K
21 | R11,R13 | 22Ω | R0805 | ±1% |  | 2 | 22Ω | C17561
22 | SW1 |  | 拨动开关_侧 |  |  | 1 | 拨动开关_侧
23 | SW2,SW3,SW4,SW5,SW6,SW7,SW8,SW9,SW10,SW11 | KH-6X6X15H-TJ | SW-TH_4P-L6.0-W6.0-P4.50-LS6.5 |  |  | 10 | KH-6X6X15H-TJ | C2837525
24 | U1 | IP5407 | ESOP-8_L4.9-W3.9-P1.27-LS6.0-BL-EP2.0 |  |  | 1 | IP5407 | C2890537
25 | U2 | IP3005A | ESOP-8_L4.9-W3.9-P1.27-LS6.0-BL-EP |  |  | 1 | IP3005A | C181685
26 | U4 | STC32G12K128-35I-LQFP32 | LQFP-32_L7.0-W7.0-P0.80-LS9.0-BL |  |  | 1 | STC32G12K128-35I-LQFP32 | C5210759
27 | U5 | 1N5819 | SMA_L4.3-W2.6-LS5.1-RD |  |  | 1 | 1N5819 | C9900008009
28 | USB2,USB3 | TYPE-C 16PIN 2MD(073) | USB-C-SMD_TYPE-C-6PIN-2MD-073 |  |  | 2 | TYPE-C 16PIN 2MD(073) | C2765186